## Sheet1
坪山区环境监管重点单位2026年第七批监督性监测结果公示表
序号 | 污染源名称 | 所在地 | 监测点位名称 | 监测日期 | 监测项目名称 | 监测项目浓度 | 排放标准限值 | 单位 | 结论 | 排放筒高度
1 | 工大环境股份有限公司-坪山区污水资源化示范工程 | 广东省深圳市坪山区中心公园北门 | 总排放口DW001 | 2026.7.10 | 悬浮物 | 4（L） | 60 | mg/L | 达标 | /
[5 empty] | pH值 | 6.2 | 6-9 | 无量纲 | 达标
[5 empty] | 五日生化需氧量 | 3.2 | 4 | mg/L | 达标
[5 empty] | 氨氮（NH3-N） | 0.216 | 1 | mg/L | 达标
[5 empty] | 总磷（以P计） | 0.05 | 0.2 | mg/L | 达标
[5 empty] | 总氮（以N计） | 7.38 | 15 | mg/L | 达标
[5 empty] | 氟化物 | 0.76 | 1 | mg/L | 达标
[5 empty] | 阴离子表面活性剂 | 0.05（L） | 0.2 | mg/L | 达标
[5 empty] | 化学需氧量 | 10.6 | 20 | mg/L | 达标
[5 empty] | 色度 | 2 | 40 | 倍 | 达标
2 | 中芯国际集成电路制造（深圳）有限公司 | 广东省深圳市坪山区龙田街道出口加工区高芯路18号 | 酸性废气排放口（DA038） | 2026.07.23 | 标干废气流量 | 65588 | - | m³/h | - | 38
[5 empty] | 硫酸雾（排放浓度） | 0.06 | 35 | mg/m³ | 达标
[5 empty] | 硫酸雾（排放速率） | 3.94×10-3 | 11.8 | kg/h | 达标
|  |  | 酸性废气排放口（DA025） | 2026.07.23 | 标干废气流量 | 65264 | - | m³/h | - | 38
[5 empty] | 硫酸雾（排放浓度） | ND | 35 | mg/m³ | 达标
[5 empty] | 硫酸雾（排放速率） | 1.96×10-3 | 11.8 | kg/h | 达标
|  |  | 酸性废气排放口（DA033） | 2026.07.23 | 标干废气流量 | 62729 | - | m³/h | - | 38
[5 empty] | 硫酸雾（排放浓度） | ND | 35 | mg/m³ | 达标
[5 empty] | 硫酸雾（排放速率） | 1.88×10-3 | 11.8 | kg/h | 达标
备注：1、“检出限+（L）+单位”表示结果低于方法检出限; 2、“ND”表示排放浓度小于该方法检出限，排放浓度小于该方法检出限时，排放速率用检出限的二分之一计算； 3."-"表示无要求。