## Sheet1
坪山区环境监管重点单位2026年第九批监督性监测结果公示表
序号 | 污染源名称 | 所在地 | 监测点位名称 | 监测日期 | 监测项目名称 | 监测项目浓度 | 排放标准限值 | 浓度/限值单位 | 结论 | 废气排放筒高度（m）
1 | 深圳市金源康实业有限公司 | 坪山区马峦街道同富裕工业区 | 综合废水排放口DW001 | 2026.9.2 | pH值 | 7.8 | 6-9 | mg/L | 达标 | /
[5 empty] | 铜 | ＜0.05 | 0.5 | mg/L | 达标
[5 empty] | 镍 | ＜0.05 | 0.5 | mg/L | 达标
|  |  | 含铬废水排放口DW003 |  | 六价铬 | ＜0.004 | 0.1 | mg/L | 达标
[5 empty] | 总铬 | ＜0.004 | 0.5 | mg/L | 达标
2 | 昭工表面制品（深圳）有限公司 | 深圳市坪山区龙田街道办事处龙田社区石陂头工业区石田路11-1ABC栋 | 废水总排口DW002 | 2026.09.08 | pH值 | 7.3 | 6-9 | 无量纲 | 达标 | /
[5 empty] | 铜 | 0.05（L） | 0.5 | mg/L | 达标
[5 empty] | 镍 | 0.05（L） | 0.5 | mg/L | 达标
3 | 深圳市骎茂实业有限公司 | 深圳市坪山区坑梓龙田社区大水湾工业区龙湾路83号 | 废水总排口DW003 | 2026.09.08 | pH值 | 7.4 | 6-9 | 无量纲 | 达标 | /
[5 empty] | 铜 | 0.05（L） | 0.3 | mg/L | 达标
[5 empty] | 锌 | 0.05（L） | 1 | mg/L | 达标
[5 empty] | 六价铬 | 0.006 | 0.1 | mg/L | 达标
[5 empty] | 总铬 | 0.018 | 0.5 | mg/L | 达标
[5 empty] | 镍 | 0.05（L） | 0.1 | mg/L | 达标
4 | 深圳市麦捷微电子科技股份有限公司 | 广东省深圳市坪山区龙田街道麦捷科技智慧园 | 有机废气排放口（DA001） | 2026.09.04 | 标干废气流量 | 165449 | / | m³/h | 达标 | 54
[5 empty] | 颗粒物（排放浓度） | <20 | 120 | mg/m³ | 达标
[5 empty] | 颗粒物（排放速率） | <3.31 | 28.7 | kg/h | 达标
[5 empty] | 总VOCs（排放浓度） | 5.42 | 80 | mg/m³ | 达标
[5 empty] | 总VOCs（排放速率） | 0.897 | 2.55 | kg/h | 达标
[5 empty] | 臭气浓度 | 354 | / | 无量纲 | 达标
|  |  | 无组织废气上风向参照点1# | 2026.09.04 | 总VOCs（排放浓度） | 0.4 | 2 | mg/m³ | 达标 | /
[5 empty] | 臭气浓度 | 13 | 20 | 无量纲 | 达标
|  |  | 无组织废气下风向监控点2# | 2026.09.04 | 总VOCs（排放浓度） | 0.54 | 2 | mg/m³ | 达标
[5 empty] | 臭气浓度 | 16 | 20 | 无量纲 | 达标
|  |  | 无组织废气下风向监控点3# | 2026.09.04 | 总VOCs（排放浓度） | 0.51 | 2 | mg/m³ | 达标
[5 empty] | 臭气浓度 | 16 | 20 | 无量纲 | 达标
|  |  | 无组织废气下风向监控点4# | 2026.09.04 | 总VOCs（排放浓度） | 0.44 | 2 | mg/m³ | 达标
[5 empty] | 臭气浓度 | 16 | 20 | 无量纲 | 达标
5 | 中芯国际集成电路制造（深圳）有限公司 | 广东省深圳市坪山区龙田街道出口加工区高芯路18号 | 无组织废气上风向参照点1# | 2026.09.07 | 总悬浮颗粒物 | ND | 1000 | μg/m³ | 达标 | /
[5 empty] | 氮氧化物 | 0.036 | 0.12 | mg/m³ | 达标
[5 empty] | 二氧化硫 | ND | 0.4 | mg/m³ | 达标
[5 empty] | 氟化物 | ND | 20 | μg/m³ | 达标
[5 empty] | 氯化氢 | ND | 0.2 | mg/m³ | 达标
[5 empty] | 硫酸雾 | ND | 1.2 | mg/m³ | 达标
[5 empty] | 氯气 | ND | 0.4 | mg/m³ | 达标
[5 empty] | 砷 | ND | 0.01 | mg/m³ | 达标
[5 empty] | 硫化氢 | ND | 0.03 | mg/m³ | 达标
[5 empty] | 臭气浓度 | 12 | 20 | 无量纲 | 达标
[5 empty] | 非甲烷总烃 | 0.64 | 4 | mg/m³ | 达标
|  |  | 无组织废气下风向监控点2# | 2026.09.07 | 总悬浮颗粒物 | ND | 1000 | μg/m³ | 达标
[5 empty] | 氮氧化物 | 0.117 | 0.12 | mg/m³ | 达标
[5 empty] | 二氧化硫 | ND | 0.4 | mg/m³ | 达标
[5 empty] | 氟化物 | ND | 20 | μg/m³ | 达标
[5 empty] | 氯化氢 | ND | 0.2 | mg/m³ | 达标
[5 empty] | 硫酸雾 | ND | 1.2 | mg/m³ | 达标
[5 empty] | 氯气 | 0.03 | 0.4 | mg/m³ | 达标
[5 empty] | 砷 | ND | 0.01 | mg/m³ | 达标
[5 empty] | 氨 | 0.65 | 1 | mg/m³ | 达标
[5 empty] | 硫化氢 | 0.005 | 0.03 | mg/m³ | 达标
[5 empty] | 臭气浓度 | 15 | 20 | 无量纲 | 达标
[5 empty] | 非甲烷总烃 | 1.12 | 4 | mg/m³ | 达标
|  |  | 无组织废气下风向监控点3# | 2026.09.07 | 总悬浮颗粒物 | ND | 1000 | μg/m³ | 达标
[5 empty] | 氮氧化物 | 0.057 | 0.12 | mg/m³ | 达标
[5 empty] | 二氧化硫 | ND | 0.4 | mg/m³ | 达标
[5 empty] | 氟化物 | ND | 20 | μg/m³ | 达标
[5 empty] | 氯化氢 | ND | 0.2 | mg/m³ | 达标
[5 empty] | 硫酸雾 | ND | 1.2 | mg/m³ | 达标
[5 empty] | 氯气 | 0.05 | 0.4 | mg/m³ | 达标
[5 empty] | 砷 | ND | 0.01 | mg/m³ | 达标
[5 empty] | 氨 | 0.574 | 1 | mg/m³ | 达标
[5 empty] | 硫化氢 | 0.005 | 0.03 | mg/m³ | 达标
[5 empty] | 臭气浓度 | 15 | 20 | 无量纲 | 达标
[5 empty] | 非甲烷总烃 | 0.97 | 4 | mg/m³ | 达标
|  |  | 无组织废气下风向监控点4# | 2026.09.07 | 总悬浮颗粒物 | ND | 1000 | μg/m³ | 达标
[5 empty] | 氮氧化物 | 0.077 | 0.12 | mg/m³ | 达标
[5 empty] | 二氧化硫 | ND | 0.4 | mg/m³ | 达标
[5 empty] | 氟化物 | ND | 20 | μg/m³ | 达标
[5 empty] | 氯化氢 | ND | 0.2 | mg/m³ | 达标
[5 empty] | 硫酸雾 | ND | 1.2 | mg/m³ | 达标
[5 empty] | 氯气 | 0.06 | 0.4 | mg/m³ | 达标
[5 empty] | 砷 | 2.18×10-4 | 0.01 | mg/m³ | 达标
[5 empty] | 氨 | 0.608 | 1 | mg/m³ | 达标
[5 empty] | 硫化氢 | 0.006 | 0.03 | mg/m³ | 达标
[5 empty] | 臭气浓度 | 15 | 20 | 无量纲 | 达标
[5 empty] | 非甲烷总烃 | 1.05 | 4 | mg/m³ | 达标
6 | 怡泰溢美科技（深圳）有限公司 | 深圳市坪山区碧岭街道秀明南路2号 | 废水总排口（DW002） | 2026.09.01 | PH值 | 6.8 | 6~9 | 无量纲 | 达标 | /
[5 empty] | 氨氮 | 1.07 | 10 | mg/L | 达标
[5 empty] | 化学需氧量 | 21.4 | 80 | mg/L | 达标
[5 empty] | 总磷 | 0.12 | 1 | mg/L | 达标
[5 empty] | 悬浮物 | 4L | 30 | mg/L | 达标
[5 empty] | 总氮 | 5.46 | 20 | mg/L | 达标
[5 empty] | 总氰化物 | 0.008 | 0.2 | mg/L | 达标
[5 empty] | 铜 | 0.05L | 0.5 | mg/L | 达标
[5 empty] | 石油类 | 0.06L | 2 | mg/L | 达标
[5 empty] | 镍 | 0.05L | 0.5 | mg/L | 达标
[5 empty] | 阴离子表面活性剂 | 0.112 | 5 | mg/L | 达标
7 | 深圳市昌红科技股份有限公司 | 坪山区碧岭街道沙湖社区锦龙大道3号昌红科技公司1层至3层 | 西北侧厂界外1米处 | 2026.10.14 | 空压机噪声 | 54 | 65 | Leq | 达标 | /
8 | 深圳市杨江五金电子有限公司 | 深圳市坪山区坑梓街道秀新社区牛昇路8号 | 综合废水总排放口DW004 | 2026.9.8 | 铜 | 0.05L | 0.3 | mg/L | 达标 | /
[5 empty] | 锌 | 0.05L | 1 | mg/L | 达标
[5 empty] | 六价铬 | 0.006 | 0.1 | mg/L | 达标
[5 empty] | 总铬 | 0.016 | 0.5 | mg/L | 达标
[5 empty] | 镍 | 0.05L | 0.1 | mg/L | 达标
|  |  | 综合废水总排放口DW004 | 2026.9.8 | pH值 | 7.1 | 6~9 | 无量纲 | 达标
[5 empty] | 总氰化物 | 0.001 | 0.2 | mg/L | 达标
[5 empty] | 氨氮 | 0.142 | 16 | mg/L | 达标
[5 empty] | 总磷 | 0.03 | 1 | mg/L | 达标
[5 empty] | 总氮 | 2.15 | 30 | mg/L | 达标
[5 empty] | 石油类 | 0.06L | 4 | mg/L | 达标
[5 empty] | 化学需氧量 | 31.8 | 100 | mg/L | 达标
[5 empty] | 悬浮物 | 4L | 60 | mg/L | 达标
备注：“L”表示检测结果低于该项目方法检出限，“L”前的数字为该项目方法检出限。“/”表示无要求。